## INSUMOS
RELACION DE INSUMOS
CÓDIGO | DESCRIPCIÓN | UND | PRECIO US$ | PRECIO S/.
4000000 | AGUA | M3 | 2.5207 | 7
47010002 | ARENA FINA | M3 | 13.3237 | 37
47010002 | ARENA GRUESA | M3 | 12.6035 | 35
27010033 | CALIBRACION DETECTOR MULTIGAS | UND | 110 | 0.48992
27010034 | CALIBRACION MANOMETRO DE ALTA | MES | 137 | 0.48992
27010035 | CALIBRACION MANOMETRO DE BAJA | MES | 137 | 0.48992
21000000 | CALIBRACION MEDIDOR DE TESTIGOS | MES | 27.5 | 0.48992
34010002 | CAMIONETA 4X2 PICK UP-DOBL.CAB. | DIA-M | 51.52
34010023 | CAPATAZ | H-H | 6.8023 | 18.89
47010002 | CEMENTO PORTLAND TIPO I (42.5 KG) | BOL | 5.9957 | 16.65
44010007 | CLAVOS DE CABEZA 3" | KG | 1.8005 | 5
5000004 | COMBUSTIBLES | GLN | 3.9611 | 11
34010003 | CONDUCTOR | DIA-H | 49.7515 | 138.16
47010002 | DETECTOR MULTIGAS | UND | 440 | 0.48992
47010005 | DIGITADOR | DIA-H | 49.7515 | 138.16
47010008 | GABINETE SIMPLE RESID. DE 35cm X 35cm | UND | 19.67
47010009 | GRASAS | LBS | 5.6896 | 15.8
470100010 | HERRAMIENTAS MANUALES | %MO
47010012 | HERRAMIENTAS MENORES | UND | 30
47010023 | INSTALADOR DE GAS | DIA-H | 49.7515 | 138.16
47010026 | LADRILLO | UND | 0.20526 | 0.57
47010024 | LUBRICANTES | GLN | 12.6035 | 35
47010043 | MADERA TORNILLO | P2 | 1.6565 | 4.6
2010043 | MANOMETRO DE ALTA | DIA | 71.5 | 0.44538
37010001 | MANOMETRO DE BAJA | DIA | 71.5 | 0.44538
37010001 | MEDIDOR TESTIGO | DIA | 32.52 | 0.44538
44010005 | MEZCLADORA DE CONCRETO TIPO TAMBOR 7P3 | H-M | 5.4195 | 15.05
47010001 | OFICIAL | H-H | 5.2755 | 14.65
34010004 | OFICIAL DE GAS | DIA-H | 42.2038 | 117.2
47010002 | OPERARIO | H-H | 6.2189 | 17.27
47010002 | OPERARIO ALBAÑIL | DIA-H | 49.7515 | 138.16
47010002 | PEON | H-H | 4.7497 | 13.19
44010000 | PIEDRA CHANCADA DE 1/2" A 3/4" | M3 | 17.861 | 49.6
48040027 | PROGRAMADOR | DIA-H | 49.7515 | 138.16
44010006 | REGLA DE MADERA | P2 | 1.3684 | 3.8
24316005 | SELLANTE ANAERÓBICO | UND | 8.5 | 0.44538
47010002 | VEHICULO | DIA-M | 141.8702
48040027 | VIBRADOR DE CONCRETO 18 PL(1,50") | H-M | 3.0609 | 8.5
| T.C. : | 2.777
DESCRIPCION | UNID. | CONSTR. CIVIL (A) | [5 empty] | DESCRIPCION | UNID. | CONSTR. CIVIL | COSANAC (A)
Mano de Obra | [7 empty] | Mano de Obra
Tecnico O&M | H-H | 6.2189 | [5 empty] | Tecnico O&M | H-H | 6.2189 | 7.4627
Ayudante | H-H | 4.7497 | [5 empty] | Ayudante | H-H | 4.7497 | 5.6997
Supervisor | H-H | - | [5 empty] | Supervisor | H-H | - | 0
(*) según la Acta Final de Negociación Colectiva en Construcción Civil 2013-2014 (Expediente N°029-2013-MTPE/2.14 de 2013-07-11) | [7 empty] | (*) según la Acta Final de Negociación Colectiva en Construcción Civil 2013-2014 (Expediente N°029-2013-MTPE/2.14 de 2013-07-11)
ANÁLISIS DE LA TARIFA DE ALQUILER HORARIO DE CAMIONETA
Datos Generales |  |  |  | Análisis del Costo Horario
Maquinaria | Camioneta | unidad |  | Valor de Adquisición | 30000 | US$
Potencia | 84 | HP |  | Valor de rescate | 25 | %
Capacidad | 5 | Personas |  |  | 7500 | US$
Peso | 2740 | Kg
Vida Económica (N) | 7 | años |  | A. Costo de Posesión
Ve | 12000 | horas |  | A1. Depreciación (D) | 1.875 | US$/hr
A2. Intereses
Condiciones Económicas |  |  |  | K | 0.00033333 | Constante
Valor de Adquisición | 30000 | US$ |  | I | 1.652 | US$/hr
Intereses | 16.52 | % |  | A3. Seguros | 0.5 | US$/hr
Seguros | 5 | % |  | Costo de Posesión | 4.027 | US$/hr
Conductor | 6.2189 | US$/H-H
|  |  |  | B. Costo de Operación |  |  |  | Ciclo Normal
Costos Variables |  |  |  | B1. Cost. de Mant. y Rep. | 2.0135 | US$/hr |  | Costos Variables
COMBUSTIBLES | 0.36271 | gl/hr |  | B2. Combustible | 1.4367 | US$/hr | 0.5 | COMBUSTIBLES | 1.8 | gl/hr
| 3.9611 | US$/gl |  | B3. Lubricantes | 0.36208 | US$/hr |  |  | 3.9611 | US$/gl
Lubricantes | 0.02418 | gl/hr |  | B4. Filtros | 0.17988 | US$/hr |  | Lubricantes | 0.12 | gl/hr
| 12.6035 | US$/gl |  | B5. Neumáticos | 0.1 | US$/hr |  |  | 12.6035 | US$/gl
GrasaS | 0.010075 | Lb/hr |  | B6. Operario | 6.5299 | US$/hr |  | GrasaS | 0.05 | Lb/hr
| 5.6896 | US$/Lb |  | Costo de Operación | 10.6221 | US$/hr |  |  | 5.6896 | US$/Lb
Filtros | 10 | % (Comb.+ Lubr.) | [5 empty] | Filtros | 10 | % (Comb.+ Lubr.)
Neumáticos | 200 | US$ | [5 empty] | Neumáticos | 200 | US$
Vida útil | 2000 | hr | [5 empty] | Vida útil | 2000 | hr
Distancia recorrida al mes |  |  | 1760 | Km
Distancia recorrida al mes |  |  | 12.6923 | Km
Galones por km |  |  | 35 | gl/km | Dias al año |  | 208
Galones por mes |  |  | 50.2857 | gl/mes | Dias al mes |  | 17.3333
Galones por hora |  |  | 0.36271 | gl/hora | Horas al mes |  | 138.6667
ANÁLISIS DE LA TARIFA DE ALQUILER HORARIO DE UNA MOTO
Datos Generales |  |  |  | Análisis del Costo Horario
Maquinaria | Camioneta | unidad |  | Valor de Adquisición | 6000 | US$
Potencia | 84 | HP |  | Valor de rescate | 20 | %
Capacidad | 5 | Personas |  |  | 1200 | US$
Peso | 2740 | Kg
Vida Económica (N) | 5 | años |  | A. Costo de Posesión
Ve | 10400 | horas |  | A1. Depreciación (D) | 0.46154 | US$/hr
A2. Intereses
Condiciones Económicas |  |  |  | K | 0.00028846 | Constante
Valor de Adquisición | 6000 | US$ |  | I | 0.28592 | US$/hr
Intereses | 16.52 | % |  | A3. Seguros | 0.086538 | US$/hr
Seguros | 5 | % |  | Costo de Posesión | 0.834 | US$/hr
B. Costo de Operación
Costos Variables |  |  |  | B1. Cost. de Mant. y Rep. | 0.0417 | US$/hr
Combustibles | 0.25 | gl/hr |  | B2. Combustible | 1.63 | US$/hr
| 6.52 | US$/gl |  | B3. Lubricantes | 0.15489 | US$/hr
Lubricantes | 0.01 | gl/hr |  | B4. Filtros | 0.17849 | US$/hr
| 10 | US$/gl |  | B5. Neumáticos | 0.06 | US$/hr
Grasas | 0.010075 | Lb/hr |  | B6. Operario | 0 | US$/hr
| 5.4483 | US$/Lb |  | Costo de Operación | 2.0651 | US$/hr
Filtros | 10 | % (Comb.+ Lubr.)
Neumáticos | 60 | US$
Vida útil | 1000 | hr

## CORTE Y RECONEXION
CIERRE DE SERVICIO - CATEGORIA A Y B COMERCIAL
RENDIMIENTO DIARIO : | 13 |  |  |  | UNIDAD : | Und.
DESCRIPCION |  | UND | CUADRILLA | CANTIDAD | PRECIO US$/. | PARCIAL US$/.
MANO DE OBRA
TECNICO |  | h-h | 1 | 0.61538 | 7.4627 | 4.59
MATERIALES
PRECINTO DE SEGURIDAD |  | Unid. |  | 1 | 0.2 | 0.2
TAPON DE CIERRE |  | Unid. |  | 1 | 1 | 1
EQUIPOS
HERRAMIENTAS Y EQUIPO |  | %MO |  | 5% | 4.59 | 0.2295
MOTO |  | H-H | 1 | 0.61538 | 2.0651 | 1.27
Costo Directo Total | [5 empty] | 7.2895
Gastos Generales y Utilidades |  |  |  |  | 30% | 2.19
Costo Total | [5 empty] | 9.4795
RETIRO DE COMPONENTES DE ACOMETIDA - CATEGORIA A Y B COMERCIAL
RENDIMIENTO DIARIO : | 12 |  |  |  | UNIDAD : | Und.
DESCRIPCION |  | UND | CUADRILLA | CANTIDAD | PRECIO US$/. | PARCIAL US$/.
MANO DE OBRA
TECNICO |  | h-h | 1 | 0.66667 | 7.4627 | 4.98
MATERIALES
PRECINTO DE SEGURIDAD |  | Unid. |  | 1 | 0.2 | 0.2
TAPON DE CIERRE |  | Unid. |  | 1 | 1 | 1
EQUIPOS
HERRAMIENTAS Y EQUIPO |  | %MO |  | 5% | 4.98 | 0.249
MOTO |  | H-H | 1 | 0.66667 | 2.0651 | 1.38
Costo Directo Total | [5 empty] | 7.809
Gastos Generales y Utilidades |  |  |  |  | 30% | 2.35
Costo Total | [5 empty] | 10.159
CORTE DE SERVICIO - CATEGORIA A Y B ( COMERCIALES)
RENDIMIENTO DIARIO : | 2 |  |  |  | UNIDAD : | Und.
DESCRIPCION |  | UND | CUADRILLA | CANTIDAD | PRECIO US$/. | PARCIAL US$/.
MANO DE OBRA
SUPERVISOR DE GERENCIA TECNICA |  | h-h | 0.1 | 0.4 | 16.666 | 6.67
SUPERVISOR DE EXCAVACIÓNES |  | h-h | 0.1 | 0.4 | 16.666 | 6.67
TECNICO |  | h-h | 1 | 4 | 7.4627 | 29.85
PEON |  | h-h | 0.5 | 2 | 5.6997 | 11.4
MATERIALES
END CAP 63MM |  | Unid. |  | 2 | 1.55 | 3.1
CINTA TEFLON |  | Unid. |  | 0.1 | 0.5 | 0.05
TRAPO INDUSTRIAL |  | Kg. |  | 0.1 | 0.83 | 0.08
COPLE DE 63 MM |  | Unid. |  | 2.16 | 1 | 2.16
MATERIALES Y EQUIPO PARA RESANE |  | M3 |  | 0.06 | 83.8862 | 5.03
EQUIPOS
HERRAMIENTAS Y EQUIPO |  | %MO |  | 5% | 29.85 | 1.4925
CAMIONETA |  | H-H | 1 | 4 | 0 | 0
Costo Directo Total | [5 empty] | 66.5025
Gastos Generales y Utilidades |  |  |  |  | 30% | 19.96
Costo Total | [5 empty] | 86.4625
CIERRE DE SERVICIO PARA CLIENTES CON VALVULA ENTERRADA Y EN CAMARA CON TUBERIA DE ACERO Y POLIETILENO - CATEGORIA B ( INDUSTRIALES ) C Y D
RENDIMIENTO DIARIO : | 4 |  |  |  | UNIDAD : | Und.
DESCRIPCION |  | UND | CUADRILLA | CANTIDAD | PRECIO US$/. | PARCIAL US$/.
MANO DE OBRA
SUPERVISOR DE GERENCIA TECNICA |  | h-h | 0.1 | 0.2 | 16.666 | 3.33
TECNICO |  | h-h | 1 | 2 | 7.4627 | 14.93
MATERIALES
JUNTA ESPIROMETÁLICA 3" S150 |  | Unid. |  | 1 | 2.66 | 2.66
DISCO CIEGO 3" x 1/8" |  | Unid. |  | 1 | 24.82 | 24.82
CINTA TEFLON |  | Unid. |  | 0.3 | 0.5 | 0.15
TRAPO INDUSTRIAL |  | Unid. |  | 0.1 | 0.83 | 0.08
EQUIPOS
HERRAMIENTAS Y EQUIPO |  | %MO |  | 5% | 18.26 | 0.913
MOTO |  | H-H | 1 | 2 | 2.0651 | 4.13
Costo Directo Total | [5 empty] | 51.013
Gastos Generales y Utilidades |  |  |  |  | 30% | 15.3
Costo Total | [5 empty] | 66.313
RETIRO DE COMPONENTES DE ACOMETIDA CATEGORIA B (INDUSTRIAL) C Y D
RENDIMIENTO DIARIO : | 1.5 |  |  |  | UNIDAD : | Und.
DESCRIPCION |  | UND | CUADRILLA | CANTIDAD | PRECIO US$/. | PARCIAL US$/.
MANO DE OBRA
SUPERVISOR DE GERENCIA TECNICA |  | h-h | 0.1 | 0.53333 | 16.666 | 8.89
TECNICO |  | h-h | 1 | 5.3333 | 7.4627 | 39.8
MATERIALES
JUNTA ESPIROMETÁLICA 3" S150 |  | Unid. |  | 2 | 2.66 | 5.32
CINTA TEFLON |  | Unid. |  | 0.3 | 0.5 | 0.15
TRAPO INDUSTRIAL |  | Kg. |  | 0.1 | 0.83 | 0.08
EQUIPOS
HERRAMIENTAS Y EQUIPO |  | %MO |  | 5% | 48.69 | 2.4345
MOTO |  | H-H | 0.2 | 1.0667 | 2.0651 | 2.2
Costo Directo Total | [5 empty] | 58.8745
Gastos Generales y Utilidades |  |  |  |  | 30% | 17.67
Costo Total | [5 empty] | 76.5445
CORTE DE SERVICIO PARA CLIENTES CON VALVULA ENTERRADA CON TUBERIA DE POLIETILENO CATEGORIA B (INDUSTRIAL) C Y D
RENDIMIENTO DIARIO : | 2 |  |  |  | UNIDAD : | Und.
DESCRIPCION |  | UND | CUADRILLA | CANTIDAD | PRECIO US$/. | PARCIAL US$/.
MANO DE OBRA
SUPERVISOR DE GERENCIA TECNICA |  | h-h | 0.1 | 0.4 | 16.666 | 6.67
SUPERVISOR DE EXCAVACIÓNES |  | h-h | 0.1 | 0.4 | 16.666 | 6.67
TECNICO |  | h-h | 1 | 4 | 7.4627 | 29.85
PEON |  | h-h | 1 | 4 | 5.6997 | 22.8
MATERIALES
END CAP 63MM |  | Unid. |  | 2 | 1.55 | 3.1
CINTA TEFLON |  | Unid. |  | 0.3 | 0.5 | 0.15
TRAPO INDUSTRIAL |  | Kg. |  | 0.1 | 0.83 | 0.08
COPLE DE 63 MM |  | Unid. |  | 2 | 2.16 | 4.32
MATERIALES Y EQUIPO PARA RESANE |  | M3 |  | 0.1 | 83.8862 | 8.39
EQUIPOS
HERRAMIENTAS Y EQUIPO |  | %MO |  | 5% | 36.52 | 1.826
EXCAVADORA |  | h-h | 0.3 | 1.2 | 78.3724 | 94.05
CAMIONETA |  | H-H | 0.2 | 0.8 | 10.6221 | 8.5
Costo Directo Total | [5 empty] | 186.406
Gastos Generales y Utilidades |  |  |  |  | 30% | 55.92
Costo Total | [5 empty] | 242.326
CORTE DE SERVICIO PARA CLIENTES CON VALVULA ENTERRADA CON TUBERIA DE ACERO CATEGORIA B (INDUSTRIAL) C Y D
RENDIMIENTO DIARIO : | 2 |  |  |  | UNIDAD : | Und.
DESCRIPCION |  | UND | CUADRILLA | CANTIDAD | PRECIO US$/. | PARCIAL US$/.
MANO DE OBRA
SUPERVISOR DE GERENCIA TECNICA |  | h-h | 0.1 | 0.4 | 16.666 | 6.67
TECNICO |  | h-h | 1 | 4 | 7.4627 | 29.85
PEON |  | h-h | 1 | 4 | 5.6997 | 22.8
MATERIALES
JUNTA ESPIROMETÁLICA 3" S150 |  | Unid. |  | 1 | 2.66 | 2.66
DISCO CIEGO 3" x 1/8" |  | Unid. |  | 1 | 24.82 | 24.82
CINTA TEFLON |  | Unid. |  | 0.3 | 0.5 | 0.15
TRAPO INDUSTRIAL |  | Unid. |  | 0.1 | 0.83 | 0.08
SISTEMA DE RECUBRIMIENTO |  | ml |  | 4 | 4.27 | 17.08
MATERIALES Y EQUIPO PARA RESANE |  | M3 |  | 0.1 | 83.8862 | 8.39
EQUIPOS
HERRAMIENTAS Y EQUIPO |  | %MO |  | 5% | 36.52 | 1.826
EXCAVADORA |  | h-h | 0.33333 | 1.3333 | 78.3724 | 104.5
CAMIONETA |  | H-H | 0.5 | 2 | 10.6221 | 21.24
Costo Directo Total | [5 empty] | 240.066
Gastos Generales y Utilidades |  |  |  |  | 30% | 72.02
Costo Total | [5 empty] | 312.086
RECONEXION DE CIERRE DE SERVICIO - CATEGORIA A Y B COMERCIAL
RENDIMIENTO DIARIO : | 15 |  |  |  | UNIDAD : | Und.
DESCRIPCION |  | UND | CUADRILLA | CANTIDAD | PRECIO US$/. | PARCIAL US$/.
MANO DE OBRA
TECNICO |  | h-h | 1 | 0.53333 | 7.4627 | 3.98
MATERIALES
PRECINTO DE SEGURIDAD |  | Unid. |  | 2 | 0.2 | 0.4
EQUIPOS
HERRAMIENTAS Y EQUIPO |  | %MO |  | 5% | 3.98 | 0.199
EQUIPO PRUEBAS DE HERMETICIDAD |  | H-H | 1 | 0.53333 | 0.2 | 0.10667
MOTO |  | H-H | 1 | 0.53333 | 2.0651 | 1.1
Costo Directo Total | [5 empty] | 5.7857
Gastos Generales y Utilidades |  |  |  |  | 30% | 1.74
Costo Total | [5 empty] | 7.5257
RECONEXION POR RETIRO DE COMPONENTES DE ACOMETIDA - CATEGORIA A Y B COMERCIAL
RENDIMIENTO DIARIO : | 8 |  |  |  | UNIDAD : | Und.
DESCRIPCION |  | UND | CUADRILLA | CANTIDAD | PRECIO US$/. | PARCIAL US$/.
MANO DE OBRA
TECNICO |  | h-h | 1 | 1 | 7.4627 | 7.46
MATERIALES
PRECINTO DE SEGURIDAD |  | Unid. |  | 1 | 0.2 | 0.2
TAPON DE CIERRE |  | Unid. |  | 1 | 1 | 1
EQUIPOS
HERRAMIENTAS Y EQUIPO |  | %MO |  | 5% | 7.46 | 0.373
EQUIPO PRUEBAS DE HERMETICIDAD |  | H-H | 1 | 1 | 0.2 | 0.2
MOTO |  | H-H | 1.1 | 1.1 | 2.07 | 2.28
Costo Directo Total | [5 empty] | 11.513
Gastos Generales y Utilidades |  |  |  |  | 30% | 3.46
Costo Total | [5 empty] | 14.973
RECONEXION POR CORTE DE SERVICIO - CATEGORIA A Y B
RENDIMIENTO DIARIO : | 2 |  |  |  | UNIDAD : | Und.
DESCRIPCION |  | UND | CUADRILLA | CANTIDAD | PRECIO US$/. | PARCIAL US$/.
MANO DE OBRA
SUPERVISOR DE GERENCIA TECNICA |  | h-h | 0.1 | 0.4 | 16.666 | 6.67
TECNICO |  | h-h | 1 | 4 | 7.4627 | 29.85
PEON |  | h-h | 1 | 4 | 5.6997 | 22.8
MATERIALES
CINTA TEFLON |  | Unid. |  | 0.1 | 0.5 | 0.05
TRAPO INDUSTRIAL |  | Kg. |  | 0.1 | 0.83 | 0.08
COPLE DE 20 MM |  | Unid. |  | 2 | 1 | 2
MATERIALES Y EQUIPO PARA RESANE |  | M3 |  | 0.1 | 118.369 | 11.84
TUPO DE 20 MM |  | Unid. |  | 0.5 | 1.5 | 0.75
EQUIPOS
HERRAMIENTAS Y EQUIPO |  | %MO |  | 5% | 50.12 | 2.506
EQUIPO PRUEBAS DE HERMETICIDAD |  | H-H | 1 | 4 | 0.2 | 0.8
CAMIONETA |  | H-H | 1 | 4 | 8.2119 | 32.85
Costo Directo Total | [5 empty] | 110.196
Gastos Generales y Utilidades |  |  |  |  | 30% | 33.06
Costo Total | [5 empty] | 143.256
RECONEXION DE CIERRE DE SERVICIO - CATEGORIA B ( INDUSTRIAL) Y C
RENDIMIENTO DIARIO : | 2 |  |  |  | UNIDAD : | Und.
DESCRIPCION |  | UND | CUADRILLA | CANTIDAD | PRECIO US$/. | PARCIAL US$/.
MANO DE OBRA
TECNICO |  | h-h | 1 | 4 | 7.4627 | 29.85
MATERIALES
JUNTA ESPIROMETÁLICA 3" S150 |  | Unid. |  | 1 | 2.66 | 2.66
CINTA TEFLON |  | Unid. |  | 0.3 | 0.5 | 0.15
TRAPO INDUSTRIAL |  | Unid. |  | 0.1 | 0.83 | 0.08
EQUIPOS
HERRAMIENTAS Y EQUIPO |  | %MO |  | 5% | 29.85 | 1.4925
MOTO |  | H-H | 0.2 | 0.8 | 2.07 | 1.66
Costo Directo Total | [5 empty] | 35.8925
Gastos Generales y Utilidades |  |  |  |  | 30% | 10.77
Costo Total | [5 empty] | 46.6625
RECONEXION DE CIERRE DE SERVICIO PARA CLIENTES CON VALVULA ENTERRADA CON TUBERIA PE (B (INDUSTRIAL) Y C)
RENDIMIENTO DIARIO : | 2 |  |  |  | UNIDAD : | Und.
DESCRIPCION |  | UND | CUADRILLA | CANTIDAD | PRECIO US$/. | PARCIAL US$/.
MANO DE OBRA
SUPERVISOR DE GERENCIA TECNICA |  | h-h | 0.1 | 0.4 | 16.666 | 6.67
SUPERVISOR DE EXCAVACIÓNES |  | h-h | 0.1 | 0.4 | 16.666 | 6.67
TECNICO |  | h-h | 1 | 4 | 7.4627 | 29.85
PEON |  | h-h | 0.75 | 3 | 5.6997 | 17.1
MATERIALES
CINTA TEFLON |  | Unid. |  | 0.3 | 0.5 | 0.15
TRAPO INDUSTRIAL |  | Kg. |  | 0.1 | 0.83 | 0.08
COPLE DE 63 MM |  | Unid. |  | 1 | 2.16 | 2.16
MATERIALES Y EQUIPO PARA RESANE |  | M3 |  | 0.1 | 83.8862 | 8.39
TUBO DE 63 MM |  | ML |  | 1 | 3.14 | 3.14
EQUIPOS
HERRAMIENTAS Y EQUIPO |  | %MO |  | 5% | 35.09 | 1.7545
EXCAVADORA |  | h-h | 0.4 | 1.6 | 78.3724 | 125.4
CAMIONETA |  | H-H | 0.2 | 0.8 | 8.2119 | 6.57
Costo Directo Total | [5 empty] | 207.9345
Gastos Generales y Utilidades |  |  |  |  | 30% | 62.38
Costo Total | [5 empty] | 270.3145
RECONEXION DE CORTE DE SERVICIO PARA CLIENTES CON VALVULA ENTERRADA CON TUBERIA PE (B (INDUSTRIAL) Y C)
RENDIMIENTO DIARIO : | 2 |  |  |  | UNIDAD : | Und.
DESCRIPCION |  | UND | CUADRILLA | CANTIDAD | PRECIO US$/. | PARCIAL US$/.
MANO DE OBRA
SUPERVISOR DE GERENCIA TECNICA |  | h-h | 0.1 | 0.4 | 16.666 | 6.67
SUPERVISOR DE EXCAVACIÓNES |  | h-h | 0.1 | 0.4 | 16.666 | 6.67
TECNICO |  | h-h | 1 | 4 | 7.4627 | 29.85
PEON |  | h-h | 1 | 4 | 5.6997 | 22.8
MATERIALES
JUNTA ESPIROMETÁLICA 3" S150 |  | Unid. |  | 1 | 2.66 | 2.66
CINTA TEFLON |  | Unid. |  | 0.3 | 0.5 | 0.15
TRAPO INDUSTRIAL |  | Unid. |  | 0.1 | 0.83 | 0.08
SISTEMA DE RECUBRIMIENTO |  | Unid. |  | 3 | 4.27 | 12.81
MATERIALES Y EQUIPO PARA RESANE |  | M3 |  | 0.1 | 83.8862 | 8.39
EQUIPOS
HERRAMIENTAS Y EQUIPO |  | %MO |  | 5% | 35.09 | 1.7545
EXCAVADORA |  | h-h | 0.55 | 2.2 | 78.3724 | 172.42
CAMIONETA |  | H-H | 0.5 | 2 | 8.2119 | 16.42
Costo Directo Total | [5 empty] | 280.6745
Gastos Generales y Utilidades |  |  |  |  | 30% | 84.2
Costo Total | [5 empty] | 364.8745

## CARGO < 300
ANALISIS DE COSTO UNITARIO PARA EL MANTENIMIENTO DE LA ACOMETIDA PARA CONSUMIDORES CON CONSUMO MENOR O IGUAL A 300 M3/MES
|  | RENDIMIENTO DIARIO : | 14 |  |  |  | UNIDAD : | Und.
| ITEM | DECRIPCION |  | UND | CUADRILLA | CANTIDAD | PRECIO US$ | PARCIAL US$
MANO DE OBRA
| 47010023 | INSTALADOR DE GAS |  | DIA-H | 1 | 0.071429 | 47.6414 | 3.4
3.4
MATERIALES
| 24316005 | SELLANTE ANAERÓBICO |  | UND |  | 0.033 | 8.5 | 0.28
0.28
EQUIPOS
| 47010012 | HERRAMIENTAS MENORES |  | UND | 0.1 | 0.0071429 | 30 | 0.21
| 48000313 | MOTO |  | H-M | 1 | 0.071429 | 2.07 | 0.15
| 37010001 | MEDIDOR TESTIGO |  | DIA | 0.1 | 0.0071429 | 32.52 | 0.23
| 21000000 | CALIBRACION MEDIDOR DE TESTIGOS |  | MES | 0.020833 | 0.0014881 | 27.5 | 0.04
| 37010001 | MANOMETRO DE BAJA |  | DIA | 0.1 | 0.0071429 | 71.5 | 0.51
| 27010035 | CALIBRACION MANOMETRO DE BAJA |  | MES | 0.010417 | 0.00074405 | 137 | 0.1
| 47010002 | DETECTOR MULTIGAS |  | DIA | 0.1 | 0.0071429 | 440 | 3.14
| 27010033 | CALIBRACION DETECTOR MULTIGAS |  | MES | 0.00625 | 0.00044643 | 110 | 0.05
4.43
[7 empty] | Costo Directo Total : | 8.11
[7 empty] | Costos Indirectos (Gastos Generales y Utilidad 30%) : | 2.433
[7 empty] | Precio Unitario Total : | 10.543
ANALISIS DE COSTO UNITARIO POR INSPECCION, SUPERVISION Y HABILITACIÓN DE LA INSTALACION INTERNA PARA CONSUMIDORES CON CONSUMO MENOR O IGUAL A 300 M3/MES
|  | RENDIMIENTO DIARIO : | 9 |  |  |  | UNIDAD : | Und.
| ITEM | DECRIPCION |  | UND | CUADRILLA | CANTIDAD | PRECIO US$ | PARCIAL US$
MANO DE OBRA
| 47010023 | INSTALADOR DE GAS |  | DIA-H | 1 | 0.11111 | 47.6414 | 5.29
5.29
MATERIALES
| 24316005 | SELLANTE ANAERÓBICO |  | UND |  | 0.02 | 8.5 | 0.17
0.17
EQUIPOS
| 47010012 | HERRAMIENTAS MENORES |  | UND | 0.75 | 0.083333 | 30 | 2.5
| 48000313 | MOTO |  | H-M | 1 | 0.11111 | 2.07 | 0.23
| 2010043 | MANOMETRO DE ALTA |  | DIA | 0 | 0 | 71.5 | 0
| 27010034 | CALIBRACION MANOMETRO DE ALTA |  | MES | 0 | 0 | 137 | 0
| 37010001 | MANOMETRO DE BAJA |  | DIA | 0.1 | 0.011111 | 71.5 | 0.79
| 27010035 | CALIBRACION MANOMETRO DE BAJA |  | MES | 0.010417 | 0.0011574 | 137 | 0.16
| 47010002 | DETECTOR MULTIGAS |  | DIA | 0.1 | 0.011111 | 440 | 4.89
| 27010033 | CALIBRACION DETECTOR MULTIGAS |  | MES | 0.00625 | 0.00069444 | 110 | 0.08
8.65
[7 empty] | Costo Directo Total : | 14.11
[7 empty] | Costos Indirectos (Gastos Generales y Utilidad 30%) : | 4.233
[7 empty] | Precio Unitario Total : | 18.343
ANALISIS DE COSTO UNITARIO POR LA REVISION QUINQUENAL DE LA INSTALACION INTERNA PARA CONSUMIDORES CON CONSUMO MENOR O IGUAL A 300 M3/MES
|  | RENDIMIENTO DIARIO : | 9 |  |  |  | UNIDAD : | Und.
| ITEM | DECRIPCION |  | UND | CUADRILLA | CANTIDAD | PRECIO US$ | PARCIAL US$
MANO DE OBRA
| 47010023 | INSTALADOR DE GAS |  | DIA-H | 1 | 0.11111 | 47.6414 | 5.29
5.29
MATERIALES
| 24316005 | SELLANTE ANAERÓBICO |  | UND |  | 0.05 | 8.5 | 0.43
0.43
EQUIPOS
| 47010012 | HERRAMIENTAS MENORES |  | UND | 0.38 | 0.042222 | 30 | 1.27
| 48000313 | MOTO |  | H-M | 1 | 0.11111 | 2.07 | 0.23
| 2010043 | MANOMETRO DE ALTA |  | DIA | 0 | 0 | 71.5 | 0
| 27010034 | CALIBRACION MANOMETRO DE ALTA |  | MES | 0 | 0 | 137 | 0
| 37010001 | MANOMETRO DE BAJA |  | DIA | 0.1 | 0.011111 | 71.5 | 0.79
| 27010035 | CALIBRACION MANOMETRO DE BAJA |  | MES | 0.010417 | 0.0011574 | 137 | 0.16
| 47010002 | DETECTOR MULTIGAS |  | DIA | 0.1 | 0.011111 | 440 | 4.89
| 27010033 | CALIBRACION DETECTOR MULTIGAS |  | MES | 0.00625 | 0.00069444 | 110 | 0.08
7.42
[7 empty] | Costo Directo Total : | 13.14
[7 empty] | Costos Indirectos (Gastos Generales y Utilidad 30%) : | 3.942
[7 empty] | Precio Unitario Total : | 17.082

## INSPECCION Y SUPERVISION
ESTRUCTURA DE COSTOS DE LOS CARGOS POR SUPERVISIÓN, HABILITACIÓN E INSPECCIÓN DE LAS INSTALACIONES INTERNAS
Descripcion | Und. | Cuad. | Cant. | P.U. US$ | Parcial US$ | Sub.Tot US$ | G.G. 30% | Imprev. 10% | Incobr. 1,5% | Cap. de Trab.2% | Aport. Reg. 1% | C.I. US% (*) | Total US$
Supervisión durante la construción
1ra Visita Rend, Diario : | 3
Ingeniero | h-h | 0.1 | 0.26667 | 16.666 | 4.4443
Instalador de Gas | h-h | 1 | 2.6667 | 6.2189 | 16.5838
Moto | h-h | 1 | 2.6667 | 2.0651 | 5.5069 | 26.535 | 7.9605 |  |  |  |  | 7.9605 | 34.4955
Visita Adicional Rend, Diario : | 4
Ingeniero | h-h | 0.1 | 0.2 | 16.666 | 3.3332
Instalador de Gas | h-h | 1 | 2 | 6.2189 | 12.4379
Moto | h-h | 1 | 2 | 2.0651 | 4.1302 | 19.9012 | 5.9704 |  |  |  |  | 5.9704 | 25.8716
Visita a Prueba Herm. Rend, Diario : | 3
Ingeniero | h-h | 0.1 | 0.26667 | 16.666 | 4.4443
Instalador de Gas | h-h | 1 | 2.6667 | 6.2189 | 16.5838
Moto | h-h | 1 | 2.6667 | 2.0651 | 5.5069 | 26.535 | 7.9605 |  |  |  |  | 7.9605 | 34.4955
TOTAL | US$ |  |  |  |  | 72.9712 | 21.8914 | 0 | 0 | 0 | 0 | 21.8914 | 94.8626
( * ) Gastos generales y utilidad (30%)
Descripcion | Und. | Cuad. | Cant. | P.U. US$ | Parcial US$ | Sub.Tot US$ | G.G. 30% | Imprev. 10% | Incobr. 1,5% | Cap. de Trab.2% | Aport. Reg. 1% | C.I. US% (*) | Total US$
Habilitación
Mano de Obra Rend. Diario : | 1
Tecnico | h-h | 1 | 8 | 7.4627 | 59.7018
Moto | h-h | 1 | 8 | 2.0651 | 16.5207
Materiales
Junta dielectrica, nitrogeno, junta espirometálica, tubing, conectores, pernos | Glb. |  | 1 | 210 | 210 | 286.2225 | 85.8667 |  |  |  |  | 85.8667 | 372.0892
TOTAL | US$ |  |  |  |  | 372.0892 | 171.7335 | 0 | 0 | 0 | 0 | 115.7186 | 372.0892
( * ) Gastos generales y utilidad (30%)
Descripcion | Und. | Cuad. | Cant. | P.U. US$ | Parcial US$ | Sub.Tot US$ | G.G. 30% | Imprev. 10% | Incobr. 1,5% | Cap. de Trab.2% | Aport. Reg. 1% | C.I. US% (*) | Total US$
Inspección
Revision de documentación conforme a obra
1ra Revision Rend, Diario : | 4
Ingeniero | h-h | 0.15 | 0.3 | 16.666 | 4.9998
Instalador de Gas | h-h | 1 | 2 | 6.2189 | 12.4379
Moto | h-h | 1 | 2 | 2.0651 | 4.1302 | 21.5678 | 6.4704 |  |  |  |  | 6.4704 | 28.0382
Revision Adicional Rend, Diario : | 4
Ingeniero | h-h | 0.15 | 0.3 | 16.666 | 4.9998
Instalador de Gas | h-h | 1 | 2 | 6.2189 | 12.4379
Moto | h-h | 1 | 2 | 2.0651 | 4.1302 | 21.5678 | 6.4704 |  |  |  |  | 6.4704 | 28.0382
Visita de Inspección Final
1ra Visita (Mayor 10 cons.) Rend, Dia.: | 4
Ingeniero | h-h | 0.25 | 0.5 | 16.666 | 8.333
Instalador de Gas | h-h | 1 | 2 | 6.2189 | 12.4379
Moto | h-h | 1 | 2 | 2.0651 | 4.1302 | 24.901 | 7.4703 |  |  |  |  | 7.4703 | 32.3714
Visita Adicional Rend, Diario : | 4
Ingeniero | h-h | 0.2 | 0.4 | 16.666 | 6.6664
Instalador de Gas | h-h | 1 | 2 | 6.2189 | 12.4379
Moto | h-h | 1 | 2 | 2.0651 | 4.1302 | 23.2344 | 6.9703 |  |  |  |  | 6.9703 | 30.2048
TOTAL | US$ |  |  |  |  | 118.6525 | 54.7627 | 0 | 0 | 0 | 0 | 20.911 | 118.6525
( * ) Gastos generales y utilidad (30%)

## ACOMETIDAS
ANÁLISIS DE COSTOS DE ACOMETIDAS
COSTO OBRAS CIVILES EN MURO
| RENDIMIENTO DIARIO : | 4.5233 |  |  |  | UNIDAD : | Und
ITEM | DECRIPCION |  | UND | CUADRILLA | CANTIDAD | PRECIO US$/. | PARCIAL US$/. | Descripcion | Und. | Precio FOB US$ | Imp. + Int.+Transp. 5% | Precio Unit. US$
MANO DE OBRA
138.16 | OPERARIO ALBAÑIL |  | DIA-H | 1 | 0.22108 | 49.7515 | 11 | Costo de Medidores
117.2 | OFICIAL DE GAS |  | DIA-H | 0.5 | 0.11054 | 42.2038 | 4.67 | Medidor diafragma G1,6 | Und. | 32.52 | 1.626 | 34.146
[7 empty] | 15.67 | Medidor diafragma G4 | Und. | 40.08 | 2.004 | 42.084
MATERIALES | [7 empty] | Medidor diafragma G6 | Und. | 117.03 | 5.8515 | 122.8815
16.65 | CEMENTO PORTLAND TIPO I (42.5 KG) |  | BOL |  | 0.2068 | 5.9957 | 1.24 | Costo de Accesorios
37 | ARENA FINA |  | M3 |  | 0.0501 | 13.3237 | 0.67 | Conector medidor/tuberia de Cu 3/4" | Und. | 3.07 | 0.1535 | 3.2235
0 | GABINETE SIMPLE RESID. DE 35cm X 35cm |  | UND |  | 1 | 19.67 | 19.67 | Codo de 3/4" | Und. | 3.07 | 0.1535 | 3.2235
[7 empty] | 21.58 | Connector rector 3/4" | Und. | 1 | 0.05 | 1.05
EQUIPOS | [7 empty] | Regulador por corte por B.P. ( G 1,6 - G 4) | Und. |  |  | 17.21
0 | HERRAMIENTAS MANUALES |  | %MO |  | 3 | 15.67 | 0.4701 | Regulador por corte por B.P. ( G 6 ) | Und. |  |  | 72.69
0 | CAMIONETA 4X2 PICK UP-DOBL.CAB. |  | DIA-M |  | 0.0125 | 141.8702 | 1.77
0 | CAMIONETA 4X2 PICK UP-DOBL.CAB. |  | DIA-M |  | 0.0125 | 141.8702 | 1.77
4.0101
[6 empty] | Costo Directo Total : | 41.2601
[6 empty] | Costos Indirectos GG.U.(30%) : | 12.378
[6 empty] | Precio Unitario Total : | 53.6381
COSTO OBRAS CIVILES CON MURETE
| RENDIMIENTO DIARIO : | 2.5263 |  |  |  | UNIDAD : | Und.
ITEM | DECRIPCION |  | UND | CUADRILLA | CANTIDAD | PRECIO US$/. | PARCIAL US$/.
MANO DE OBRA
138.16 | OPERARIO ALBAÑIL |  | DIA-H | 1 | 0.39583 | 49.7515 | 19.69
117.2 | OFICIAL DE GAS |  | DIA-H | 0.5 | 0.19792 | 42.2038 | 8.35
28.04
MATERIALES
16.65 | CEMENTO PORTLAND TIPO I (42.5 KG) |  | BOL |  | 0.59372 | 5.9957 | 3.56
37 | ARENA FINA |  | M3 |  | 0.07822 | 13.3237 | 1.04
0 | GABINETE SIMPLE RESID. DE 35cm X 35cm |  | UND |  | 1 | 19.67 | 19.67
3.8 | REGLA DE MADERA |  | P2 |  | 0.035 | 1.3684 | 0.05
0.57 | LADRILLO |  | UND |  | 14 | 0.20526 | 2.87
27.19
EQUIPOS
0 | HERRAMIENTAS MANUALES |  | %MO |  | 3 | 28.04 | 0.8412
0 | CAMIONETA 4X2 PICK UP-DOBL.CAB. |  | DIA-M |  | 0.03125 | 116.417 | 3.64
0 | CAMIONETA 4X2 PICK UP-DOBL.CAB. |  | DIA-M |  | 0.03125 | 116.417 | 3.64
8.1212
[6 empty] | Costo Directo Total : | 63.3512
[6 empty] | Costos Indirectos GG.U.(30%) : | 19.0054
[6 empty] | Precio Unitario Total : | 82.3566
[8 empty] | Descripcion | Und. | CARGO POR INSTALACIÓN DE MEDIDOR US$
[10 empty] | EN MURO EXISTENTE | EN MURETE CONSTRUIDO
CARGO POR MEDIDOR G 1,6
Costo de Instalación
[8 empty] | Costo de obras civiles | US$ | 53.6381 | 82.3566
Suministro de Materiales
[8 empty] | Regulador con corte por baja presión | US$ | 17.21 | 17.21
[8 empty] | Accesorios | US$ | 7.497 | 7.497
[8 empty] | Medidor | US$ | 34.146 | 34.146
[8 empty] | Costo Directo |  | 112.4911 | 141.2096
[8 empty] | Alícuota OSINERGMIN 1 % |  | 1.1363 | 1.4264
[8 empty] | Gasto Total |  | 113.6274 | 142.6359
CARGO POR MEDIDOR G 4
Costo de Instalación
[8 empty] | Costo de obras civiles | US$ | 53.6381 | 82.3566
Suministro de Materiales
[8 empty] | Regulador con corte por baja presión | US$ | 17.21 | 17.21
[8 empty] | Accesorios | US$ | 7.497 | 7.497
[8 empty] | Medidor | US$ | 42.084 | 42.084
[8 empty] | Costo Directo |  | 120.4291 | 149.1476
[8 empty] | Alícuota OSINERGMIN 1 % |  | 1.2165 | 1.5065
[8 empty] | Gasto Total |  | 121.6456 | 150.6541
CARGO POR MEDIDOR G 6
Costo de Instalación
[8 empty] | Costo de obras civiles | US$ | 107.2763 | 160.5953
Suministro de Materiales
[8 empty] | Regulador con corte por baja presión | US$ | 72.69 | 72.69
[8 empty] | Accesorios | US$ | 7.497 | 7.497
[8 empty] | Medidor | US$ | 122.8815 | 122.8815
[8 empty] | Costo Directo |  | 310.3448 | 363.6638
[8 empty] | Alícuota OSINERGMIN 1 % |  | 3.1348 | 3.6734
[8 empty] | Gasto Total |  | 313.4796 | 367.3372

## RESUMEN
CORTE Y RECONEXIÓN | [8 empty] | INSPECCIÓN Y SUPERVISION |  |  | ACOMETIDAS
CORTE | COSANAC |  |  |  | CALIDDA |  |  |  | En US$ (s/IGV) |  |  | En US$ (s/IGV) | COSANAC |  |  | CALIDDA
Tipo de Corte (US$) | A y B Comercial | B Industrial, C y D | B Industrial, C y D (PE) | B Industrial y C y D (AC) | A y B Comercial | B Industrial, C y D | B Industrial, C y D (PE) | B Industrial y C y D (AC) | Descripción | COSANAC | CALIDDA | Descripción | G1 | G4 | G6 | G1 | G4 | G6
Cierre de servicio | 9.4795 | 66.313 | - | - | 16.2 | 126.03 | - | - | Inspección | 118.6525 | 339.03 | En muro existente | 113.6274 | 121.6456 | 313.4796 | 164.71 | 172.27 | 427.77
Retiro de Componente de Acometida | 10.159 | 76.5445 | - | - | 25.96 | 397.07 | - | - | Supervisión | 94.8626 | 403.28 | En muro construido | 142.6359 | 150.6541 | 367.3372 | 208.94 | 216.5 | 472
Corte de Servicio | 86.4625 | - | 242.326 | 312.086 | 221.58 |  | 1498.27 | 1511.13 | Habilitación | 372.0892 | 617.93
RECONEXIÓN | COSANAC |  |  |  | CALIDDA
Tipo de Reconexión (US$) | A y B Comercial | B Industrial, C y D | B Industrial, C y D (PE) | B Industrial y C y D (AC) | A y B Comercial | B Industrial, C y D | B Industrial, C y D (PE) | B Industrial y C y D (AC)
Cierre | 7.5257 | 46.6625 | - | - | 9.58 | 232.11 | - | -
Retiro de Componente de Acometida | 14.973 | - | - | - | 26.54 |  | - | -
Corte de Servicio | 143.256 | - | 270.3145 | 364.8745 | 227.63 |  | 1455.24 | 1445.07